## Leishman et al.
General Data | Value | Unit |  | Dynamic Test
Airfoil | NACA 23012 | - | [6 empty] | Value | Unit
Test section type | octagonal | - | [5 empty] | Re | 1500000 | -
Test section size B x H | 2,13 x 1,61 | m | [5 empty] | υ | 1.6e-05 | m^2/s
Iu | 1.5% | - | [5 empty] | c | 0.55 | m
Wing size L x C | 1,61 x 0,55 | m | [5 empty] | U | 43.6364 | m/s
Roughness | 600 grit paper | - | [5 empty] | Motion | sinusoidal | -
Force measurements | pressure integral | - | [5 empty] | Hinge position | c/4 | m
Error on coefficients | 3% | - | [5 empty] | Moment reference | c/4 | m
[8 empty] | Mach | 0.12 | -
Static Test | Value | Unit |  |  |  | AoA M [°] | AoA A [°] | k [-] | ω [rad/s] | f [Hz]
Reynolds | 0,8E+06 - 2,0E+06 | - |  |  | Experiment 1 | 6 - 12 - 20 | 10 | 0.1 | 15.8678 | 2.5254
AoA | -4 - 28 | ° |  |  | Experiment 2 | 18 | 2 - 6 - 10 | 0.15 | 23.8017 | 3.7882
[5 empty] | Experiment 3 | 10 | 10 | 0,10 - 0,16 - 0,20 | - | -
CFD Cases Summary
| Case Name | param1 | param2 | param3 | … | … | … | … | … | …
| … | … | … | … | … | … | … | … | … | …

## Zanotti et al. 2012
| General Data | Value | Unit |  | Dynamic Test
| Airfoil | NACA 23012 | - |  |  |  | Experiment 1 | Experiment 2 | Experiment 3 | Experiment 4 | Unit | 30m/s in the paper
| Test section type | rectagular | - |  |  | Re | 1000000 | 600000 | 400000 | 6,00E+05 - 1,00E+06 | -
| Test section size B x H | 1 x 1,5 | m |  |  | υ | 1.6e-05 | 1.6e-05 | 1.6e-05 | 1.6e-06 | m^2/s
| Iu | 0.1% | - |  |  | c | 0.3 | 0.3 | 0.3 | 0,3 m 0,3 | m
| Wing size L x C | 0,93 x 0,3 | m |  |  | U | 53.3333 | 32 | 21.3333 | 3,20E+01 - 5,33E+01 | m/s
| Roughness | ? | - |  |  | Motion | sinusoidal | sinusoidal | dual sinusoidal | sinusoidal + 4mm Gurney | -
| Force measurements | pressure integral | - |  |  | Hinge position | 0.075 | 0.075 | 0.075 | 0,075 - 0,075 | m
| Error on coefficients | ? | - |  |  | Moment reference | ? | ? | ? | ? - ? | m
[6 empty] | Mach | 0.15 | 0.09 | ? | 1.5 | -
[6 empty] | AoA M | 6 - 10 - 15 | 10 - 15 | 15 | 10 | °
| Static Test | Value | Unit |  |  | AoA A | 10 | 10 | 7 - 1 | 10 | *
| Reynolds | 1000000 | - |  |  | k | 0.1 | 0.1 | 0,1 - 0,5 | 0.1 | -
| AoA | -4 - 25 | ° |  |  | ω | 35.5556 | 21.3333 | 1,42E+01 - 7,10E+01 | 2,13E+01 - 3,56E+01 | rad/s
bonus | Reynolds | 600000 | - |  |  | f | 5.6588 | 3.3953 | 2,26E+00 - 1,13E+01 | 3,40E+00 - 5,66E+00 | Hz
| AoA | 18 | ° |  |  | Measurements | pressure | PIV | pressure | pressure | -
| Mesurements | PIV | -
CFD Cases Summary
|  | Case Name | param1 | param2 | param3 | … | … | … | … | … | …
|  | … | … | … | … | … | … | … | … | … | …

## Zanotti et al. 2014
General Data | Value | Unit |  | Dynamic Test
Airfoil | NACA 23012 | - |  |  |  | Experiment 1 | Experiment 2 |  |  | Unit | 30m/s in the paper
Test section type | rectagular | - |  |  | Re | 600000 | 600000 |  |  | -
Test section size B x H | 1 x 1,5 | m |  |  | υ | 1.6e-05 | 1.6e-05 | 1.6e-05 | 1.6e-06 | m^2/s
Iu | 0.1% | - |  |  | c | 0.3 | 0.3 | 0.3 | 0.3 | m
Wing size L x C | 0,93 x 0,3 | m |  |  | U | 32 | 32 | 0 | 0 | m/s
Roughness | ? | - |  |  | Motion | sinusoidal | sinusoidal |  |  | -
Force measurements | pressure integral | - |  |  | Hinge position | 0.075 | 0.075 | 0.075 | 0.075 | m
Error on coefficients | ? | - |  |  | Moment reference | ? | ? | ? | ? | m
[5 empty] | Mach | 0.09 | 0.09 | ? | ? | -
[5 empty] | AoA M | 10 | 15 |  |  | °
Static Test | Value | Unit |  |  | AoA A | 10 | 10 |  |  | *
Reynolds | none | - |  |  | k | 0.1 | 0.1 |  |  | -
AoA | none | ° |  |  | ω | 21.3333 | 21.3333 |  |  | rad/s
[5 empty] | f | 3.3953 | 3.3953 |  |  | Hz
[5 empty] | Measurements | pressure and PIV | pressure and PIV |  |  | -
CFD Cases Summary
| Case Name | param1 | param2 | param3 | … | … | … | … | … | …
| … | … | … | … | … | … | … | … | … | …